## BOM_Board2-从站_Schematic2_2026-0
No. | Quantity | Comment | Designator | Footprint | Value | Manufacturer Part | Manufacturer | Supplier Part | Supplier
1 | 17 | 100nF | C1,C3,C4,C7,C11,C12,C13,C14,C15,C16,C17,C18,C19,C24,C25,C26,C27 | C0603 | 100nF | CC0603KRX7R9BB104 | YAGEO(国巨) | C14663 | LCSC
2 | 1 | 470uF | C2 | CAP-SMD_BD8.0-L8.3-W8.3-LS9.2-FD-H10.5 | 470uF | JVJ25V470M8x10 | JIERR(捷而瑞) | C46550407 | LCSC
3 | 1 | 220uF | C5 | CAP-SMD_BD6.3-L6.6-W6.6-LS7.3-FD | 220uF | MA25V220M6X8 | JIERR(捷而瑞) | C46550464 | LCSC
4 | 3 | 22uF | C6,C8,C9 | C1206 | 22uF | CL31A226KOHNNNE | SAMSUNG(三星) | C90146 | LCSC
5 | 1 | 10uF | C10 | C1206 | 10uF | CL31A106KBHNNNE | SAMSUNG(三星) | C13585 | LCSC
6 | 2 | 22uF | C20,C21 | C1206 | 22uF | HGC1206R5226M250NSPJ | Chinocera(华瓷) | C7432786 | LCSC
7 | 4 | 10nF | C22,C23,C28,C29 | C0603 | 10nF | CC0603KRX7R9BB103 | YAGEO(国巨) | C100042 | LCSC
8 | 1 | SMBJ15CA | D1 | SMB_L4.6-W3.6-LS5.4-BI |  | SMBJ15CA | 宏嘉诚 | C19077570 | LCSC
9 | 1 | SS54 | D2 | SMB_L4.3-W3.6-LS5.4-RD |  | SS54 | Zhengxin(正芯) | C51898162 | LCSC
10 | 1 | SM712 | D3 | SOT-23-3_L2.9-W1.3-P1.90-LS2.4-BR |  | SM712 | FUXINSEMI(富芯森美) | C908219 | LCSC
11 | 6 | PESD5V0S1BA | D4,D5,D6,D7,D12,D13 | SOD-323_L1.7-W1.3-LS2.5-BI |  | PESD5V0S1BA | UMW(友台半导体) | C5158048 | LCSC
12 | 8 | SS54 | D8,D9,D10,D11,D18,D19,D20,D21 | SMB_L4.3-W3.6-LS5.4-RD |  | SS54 | UMW(友台半导体) | C2988643 | LCSC
13 | 8 | BZT52C15 | D14,D15,D16,D17,D22,D23,D24,D25 | SOD-123_L2.7-W1.6-LS3.7-RD |  | BZT52C15 | R+O(宏嘉诚) | C19077412 | LCSC
14 | 1 | DC-005 2.0 | DC1 | DC-IN-TH_DC-5520-1 |  | DC-005 2.0 | BOOMELE(博穆精密) | C16214 | LCSC
15 | 1 | BSMD1812L-500-16V | F1 | F1812 |  | BSMD1812L-500-16V | BHFUSE(佰宏) | C45935331 | LCSC
16 | 2 | PZ254V-11-02P | H1,H5 | HDR-TH_2P-P2.54-V-M |  | PZ254V-11-02P | XFCN(兴飞) | C492401 | LCSC
17 | 4 | PZ254V-11-04P | H2,H3,H4,H6 | HDR-TH_4P-P2.54-V-M |  | PZ254V-11-04P | XFCN(兴飞) | C2691448 | LCSC
18 | 1 | PZ254V-11-05P | H7 | HDR-TH_5P-P2.54-V-M |  | PZ254V-11-05P | XFCN(兴飞) | C492404 | LCSC
19 | 2 | PZ254V-11-03P | H8,H9 | HDR-TH_3P-P2.54-V-M_PZ254V-11-03P |  | PZ254V-11-03P | XFCN(兴飞) | C2937625 | LCSC
20 | 1 | ACP3225-102-2P-T000 | L1 | FILTER-SMD_4P-L3.2-W2.5-TL_ACP3225 |  | ACP3225-102-2P-T000 | TDK | C92126 | LCSC
21 | 1 | BLM31PG121SN1L | L2 | L1206 |  | BLM31PG121SN1L | muRata(村田) | C85841 | LCSC
22 | 1 | 4.7uH | L3 | IND-SMD_L4.6-W4.1-A | 4.7uH | SRG0420-4R7-M | JIERR(捷而瑞) | C53462918 | LCSC
23 | 1 | MPZ2012S601ATD25 | L4 | L0805 |  | MPZ2012S601ATD25 | TDK | C81034 | LCSC
24 | 13 | NCD0805R1 | LED1,LED2,LED3,LED4,LED5,LED7,LED8,LED9,LED10,LED11,LED12,LED13,LED14 | LED0805-R-RD |  | NCD0805R1 | 国星光电 | C84256 | LCSC
25 | 8 | IRLR7843TRPBF | Q1,Q2,Q3,Q4,Q5,Q6,Q7,Q8 | TO-252-2_L6.5-W6.1-P4.58-LS10.0-TR |  | IRLR7843TRPBF | Infineon(英飞凌) | C21988 | LCSC
26 | 4 | 1kΩ | R1,R4,R11,R14 | R0603 | 1kΩ | RC0603FR-071KL | YAGEO(国巨) |  | LCSC
27 | 4 | 20kΩ | R2,R10,R70,R71 | R0603 | 20kΩ | FRC0603F2002TS | FOJAN(富捷) | C2907011 | LCSC
28 | 2 | 10Ω | R3,R8 | R0603 | 10Ω | FRC0603F10R0TS | FOJAN(富捷) | C2906983 | LCSC
29 | 18 | 33Ω | R5,R7,R28,R29,R31,R32,R37,R38,R40,R41,R50,R51,R52,R54,R62,R63,R64,R66 | R0603 | 33Ω | 0603WAF220JT5E | UNI-ROYAL(厚声) |  | LCSC
30 | 1 | 120Ω | R6 | R0603 | 120Ω | FRC0603F1200TS | FOJAN(富捷) | C2906988 | LCSC
31 | 4 | 10kΩ | R9,R17,R34,R36 | R0603 | 10kΩ | RT0603BRD0710KL | YAGEO(国巨) | C95204 | LCSC
32 | 1 | 51kΩ | R15 | R0603 | 51kΩ | RC0603FR-0751KL | YAGEO(国巨) | C107231 | LCSC
33 | 1 | 330Ω | R16 | R0603 | 330Ω | RC0603JR-07330RL | YAGEO(国巨) | C105879 | LCSC
34 | 2 | 4.7kΩ | R18,R19 | R0603 | 4.7kΩ | 0603WAF4701T5E | UNI-ROYAL(厚声) | C23162 | LCSC
35 | 5 | 10kΩ | R20,R25,R26,R42,R43 | R0603 | 10kΩ | 0603WAF1002T5E | UNI-ROYAL(厚声) | C25804 | LCSC
36 | 1 | 680Ω | R21 | R0603 | 680Ω | 0603WAF6800T5E | UNI-ROYAL(厚声) | C23228 | LCSC
37 | 1 | 20kΩ | R22 | R0603 | 20kΩ | RT0603BRD0720KL | YAGEO(国巨) | C723637 | LCSC
38 | 1 | 47kΩ | R23 | R0603 | 47kΩ | FRC0603F4702TS | FOJAN(富捷) | C2907042 | LCSC
39 | 2 | 1kΩ | R24,R35 | R0603 | 1kΩ | FRC0603F1001TS | FOJAN(富捷) | C2907002 | LCSC
40 | 4 | 1kΩ | R27,R33,R44,R49 | R0603 | 1kΩ | RT0603BRD071KL | YAGEO(国巨) | C110776 | LCSC
41 | 1 | 3.3kΩ | R30 | R0603 | 3.3kΩ | FRC0603J332 TS | FOJAN(富捷) | C2907140 | LCSC
42 | 8 | 7.5kΩ | R45,R46,R47,R48,R58,R59,R60,R61 | R0603 | 7.5kΩ | 0603WAF7501T5E | UNI-ROYAL(厚声) | C23234 | LCSC
43 | 8 | 20kΩ | R53,R55,R56,R57,R65,R67,R68,R69 | R0603 | 20kΩ | RT0603BRD0710KL | YAGEO(国巨) |  | LCSC
44 | 1 | DS-04R-P-T | SW1 | SW-TH_DS-04R-P-T |  | DS-04R-P-T | BXCONN(宝讯) | C53207163 | LCSC
45 | 2 | GT-TC060A-H025-L1S | SW2,SW3 | SW-SMD_L6.1-W3.5-LS8.0 |  | GT-TC060A-H025-L1S | G-Switch(品赞) | C7450623 | LCSC
46 | 1 | STC8H8K64U-45I-LQFP48 | U1 | LQFP-48_L7.0-W7.0-P0.50-LS9.0-BL |  | STC8H8K64U-45I-LQFP48 | STC | C3013145 | LCSC
47 | 1 | TP8485E-SR | U2 | SOIC-8_L5.0-W4.0-P1.27-LS6.0-BL |  | TP8485E-SR | 3PEAK(思瑞浦) | C94206 | LCSC
48 | 1 | AP63205WU-7 | U3 | TSOT-23-6_L2.9-W1.6-P0.95-LS2.8-BL |  | AP63205WU-7 | DIODES(美台) | C2071056 | LCSC
49 | 1 | AQY210EHAX | U4 | RELAY-SMD_AQY210EHAX |  | AQY210EHAX | PANASONIC(松下) | C24728 | LCSC
50 | 4 | EG27324 | U5,U6,U9,U10 | SOP-8_L4.9-W3.9-P1.27-LS6.0-BL |  | EG27324 | EG(屹晶微) | C189546 | LCSC
51 | 2 | SN74LVC2G17DBVR | U7,U11 | SOT-23-6_L2.9-W1.6-P0.95-LS2.8-BL |  | SN74LVC2G17DBVR | TECH PUBLIC(台舟) | C19829674 | LCSC