## BOM_Board1_Schematic1_2026-07-0
No. | Quantity | Comment | Designator | Footprint | Value | Manufacturer Part | Manufacturer | Supplier Part | Supplier
1 | 1 | BS-10-B2AA010 | BT1 | BAT-SMD_BS-10-B2AA010 |  | BS-10-B2AA010 | MYOUNG(美阳) | C964798 | LCSC
2 | 2 | 10uF | C1,C18 | C1206 | 10uF | CL31A106KBHNNNE | SAMSUNG(三星) | C13585 | LCSC
3 | 1 | 100nF | C2 | C0603 | 100nF | 0603B104K500NT | FH(风华) | C30926 | LCSC
4 | 10 | 100nF | C3,C5,C7,C10,C13,C14,C17,C20,C22,C23 | C0603 | 100nF | CC0603KRX7R9BB104 | YAGEO(国巨) | C14663 | LCSC
5 | 1 | 470uF | C4 | CAP-SMD_BD8.0-L8.3-W8.3-LS9.2-FD-H10.5 | 470uF | RV35V470M8X10 | JIERR(捷而瑞) | C48935389 | LCSC
6 | 2 | 10nF | C6,C15 | C0603 | 10nF | CC0603KRX7R9BB103 | YAGEO(国巨) | C100042 | LCSC
7 | 1 | 220uF | C8 | CAP-SMD_BD6.3-L6.6-W6.6-LS7.3-FD | 220uF | MA25V220M6X8 | JIERR(捷而瑞) | C46550464 | LCSC
8 | 1 | 10uF | C9 | C1206 | 10uF | HGC1206R7106K500NSPJ | Chinocera(华瓷) | C33546013 | LCSC
9 | 3 | 22uF | C11,C12,C16 | C1206 | 22uF | CL31A226KOHNNNE | SAMSUNG(三星) | C90146 | LCSC
10 | 1 | 1uF | C19 | C0603 | 1uF | CL10A105KB8NNNC | SAMSUNG(三星) | C15849 | LCSC
11 | 2 | 22uF | C21,C24 | C1206 | 22uF | HGC1206R5226M250NSPJ | Chinocera(华瓷) | C7432786 | LCSC
12 | 6 | HX-XH2.54-2PZZ | CN1,CN2,CN3,CN4,CN5,CN6 | CONN-TH_2P-P2.50_HX-2.54MM-2P-ZZ-MS |  | HX-XH2.54-2PZZ | hanxia(韩下) | C42391660 | LCSC
13 | 1 | SMBJ15CA | D1 | SMB_L4.6-W3.6-LS5.4-BI |  | SMBJ15CA | R+O(宏嘉诚) | C19077570 | LCSC
14 | 7 | SS54B | D2,D5,D6,D7,D11,D12,D13 | SMB_L4.6-W3.6-LS5.3-RD |  | SS54B | R+O(宏嘉诚) | C18199181 | LCSC
15 | 2 | PESD5V0S1BA | D3,D4 | SOD-323_L1.7-W1.3-LS2.5-BI |  | PESD5V0S1BA | UMW(友台半导体) | C5158048 | LCSC
16 | 6 | BZT52C15 | D8,D9,D10,D14,D15,D16 | SOD-123_L2.7-W1.6-LS3.7-RD |  | BZT52C15 | R+O(宏嘉诚) | C19077412 | LCSC
17 | 1 | DC-005-2.0 | DC1 | DC-IN-TH_DC-005-2.0_C22459640 |  | DC-005-2.0 | HanElectricity(瀚源) | C22459640 | LCSC
18 | 1 | BSMD1812L-500-16V | F1 | F1812 |  | BSMD1812L-500-16V | BHFUSE(佰宏) | C45935331 | LCSC
19 | 3 | PZ254V-11-04P | H1,H3,H6 | HDR-TH_4P-P2.54-V-M |  | PZ254V-11-04P | XFCN(兴飞) | C2691448 | LCSC
20 | 2 | PZ254V-11-03P | H2,H4 | HDR-TH_3P-P2.54-V-M_PZ254V-11-03P |  | PZ254V-11-03P | XFCN(兴飞) | C2937625 | LCSC
21 | 1 | PZ254V-11-05P | H5 | HDR-TH_5P-P2.54-V-M |  | PZ254V-11-05P | XFCN(兴飞) | C492404 | LCSC
22 | 1 | PZ254V-11-02P | H7 | HDR-TH_2P-P2.54-V-M |  | PZ254V-11-02P | XFCN(兴飞) | C492401 | LCSC
23 | 1 | BLM31PG121SN1L | L1 | L1206 |  | BLM31PG121SN1L | muRata(村田) | C85841 | LCSC
24 | 1 | 4.7uH | L2 | IND-SMD_L4.6-W4.1-A | 4.7uH | SRG0420-4R7-M | JIERR(捷而瑞) | C53462918 | LCSC
25 | 1 | MPZ2012S101AT000 | L3 | L0805 |  | MPZ2012S101AT000 | TDK | C15957 | LCSC
26 | 1 | NCD0805R1 | LED1 | LED0805-RD |  | NCD0805R1 | 国星光电 | C84256 | LCSC
27 | 6 | IRLR7843TRPBF | Q1,Q2,Q3,Q4,Q5,Q6 | TO-252-2_L6.5-W6.1-P4.58-LS10.0-TR |  | IRLR7843TRPBF | Infineon(英飞凌) | C21988 | LCSC
28 | 1 | 200kΩ | R1 | R0603 | 200kΩ | FRC0603F2003TS | FOJAN(富捷) | C2907009 | LCSC
29 | 4 | 4.7kΩ | R2,R3,R5,R8 | R0603 | 4.7kΩ | 0603WAF4701T5E | UNI-ROYAL(厚声) | C23162 | LCSC
30 | 7 | 10kΩ | R4,R6,R7,R10,R11,R12,R13 | R0603 | 10kΩ | 0603WAF1002T5E | UNI-ROYAL(厚声) | C25804 | LCSC
31 | 2 | 1kΩ | R9,R14 | R0603 | 1kΩ | RT0603BRD071KL | YAGEO(国巨) | C110776 | LCSC
32 | 2 | 10kΩ | R15,R16 | R0603 | 10kΩ | RT0603BRD0710KL | YAGEO(国巨) | C95204 | LCSC
33 | 1 | 1kΩ | R17 | R0603 | 1kΩ | FRC0603J102 TS | FOJAN(富捷) | C2907113 | LCSC
34 | 1 | 330Ω | R18 | R0603 | 330Ω | RC0603JR-07330RL | YAGEO(国巨) | C105879 | LCSC
35 | 1 | 47kΩ | R19 | R0603 | 47kΩ | FRC0603F4702TS | FOJAN(富捷) | C2907042 | LCSC
36 | 1 | 4.7kΩ | R20 | R0603 | 4.7kΩ | RC0603FR-074K7L | YAGEO(国巨) | C99782 | LCSC
37 | 12 | 33Ω | R21,R22,R23,R24,R25,R26,R27,R28,R29,R33,R34,R35 | R0603 | 33Ω | RC0603JR-0733RL | YAGEO(国巨) | C108407 | LCSC
38 | 6 | 20kΩ | R30,R31,R32,R36,R37,R38 | R0603 | 20kΩ | FRC0603F2002TS | FOJAN(富捷) | C2907011 | LCSC
39 | 2 | GT-TC060A-H025-L1S | SW1,SW2 | SW-SMD_L6.1-W3.5-LS8.0 |  | GT-TC060A-H025-L1S | G-Switch(品赞) | C7450623 | LCSC
40 | 1 | 2.4GHz | U1 | WIFI-SMD_ESP32-WROOM-32E | 2.4GHz | ESP32-WROOM-32E-N4 | ESPRESSIF(乐鑫) | C701341 | LCSC
41 | 1 | PCA9306DCTR | U2 | SM8_L3.2-W2.9-P0.65-LS4.3-BL |  | PCA9306DCTR | TI(德州仪器) | C123752 | LCSC
42 | 1 | AP63205WU-7 | U3 | TSOT-23-6_L2.9-W1.6-P0.95-LS2.8-BL |  | AP63205WU-7 | DIODES(美台) | C2071056 | LCSC
43 | 1 | DS3231SN# | U4 | SOIC-16_L10.3-W7.5-P1.27-LS10.3-BL |  | DS3231SN# | ADI(亚德诺)/MAXIM(美信) | C722469 | LCSC
44 | 1 | SN74LVC2G17DBVR | U5 | SOT-23-6_L2.9-W1.6-P0.95-LS2.8-BL |  | SN74LVC2G17DBVR | TECH PUBLIC(台舟) | C19829674 | LCSC
45 | 1 | ME6211A33PG-N | U6 | SOT-89_L4.5-W2.5-P1.50-LS4.2-BR |  | ME6211A33PG-N | MICRONE(南京微盟) | C236673 | LCSC
46 | 1 | AQY210EHAX | U7 | RELAY-SMD_AQY210EHAX |  | AQY210EHAX | PANASONIC(松下) | C24728 | LCSC
47 | 3 | EG27324 | U8,U9,U10 | SOP-8_L4.9-W3.9-P1.27-LS6.0-BL |  | EG27324 | EG(屹晶微) | C189546 | LCSC